## PCBProject
Id | Designator | Footprint | Quantity | Designation | Supplier and ref | Column1 | _1
1 | R23,R8,R10 | R_0805_2012Metric | 3 | 1k
2 | U8 | SOIC-8-1EP_3.9x4.9mm_P1.27mm_EP2.41x3.81mm | 1 | TP4056-42-ESOP8
3 | U7 | Texas_RWU0007A_VQFN-7_2x2mm_P0.5mm | 1 | TPS61022
4 | U1 | QFN-56-1EP_7x7mm_P0.4mm_EP3.2x3.2mm | 1 | RP2040
5 | BT1 | BatteryHolder_Keystone_1042_1x18650 | 1 | Battery_Cell
6 | D31 | LED_0805_2012Metric | 1 | LED
7 | D27,D11,D24,D14,D13,D5,D10,D25,D18,D19,D15,D12,D9,D3,D6,D28,D7,D20,D2,D4,D23,D22,D17,D16,D8,D21,D26 | LED_WS2812B_PLCC4_5.0x5.0mm_P3.2mm | 27 | WS2812B
8 | U4 | SOT-23-5 | 1 | SN74LV1T34DBV
9 | R1,R2 | R_0805_2012Metric | 2 | 5.1k
10 | R3,R4 | R_0805_2012Metric | 2 | 27
11 | C9,C4,C3,C11,C2,C5 | C_0805_2012Metric | 6 | 10uF
12 | R14 | R_0805_2012Metric | 1 | 100k
13 | R21,R20 | R_0805_2012Metric | 2 | 4.7k
14 | U3 | SOIC-8_5.3x5.3mm_P1.27mm | 1 | W25Q32JVSS
15 | SW2,SW4,SW1,SW3 | SW_SPST_CK_RS282G05A3 | 4 | SW_SPST
16 | D1,D30,D29 | D_SMA | 3 | D_Schottky_Small
17 | R18,R19,R16,R17,R7,R15,R6 | R_0805_2012Metric | 7 | 10k
18 | R13 | R_0805_2012Metric | 1 | 732k
19 | U2 | SOT-223-3_TabPin2 | 1 | AMS1117-3.3
20 | C1,C10 | C_0805_2012Metric | 2 | 100nF
21 | R11 | R_0805_2012Metric | 1 | 1.2k
22 | R5,R9 | R_0805_2012Metric | 2 | 100
23 | Q1 | TSOP-6_1.65x3.05mm_P0.95mm | 1 | PMN48XP
24 | J2 | PinSocket_1x03_P2.54mm_Vertical | 1 | Conn_01x03
25 | C6,C7 | C_0805_2012Metric | 2 | 15pF
26 | R12 | R_0805_2012Metric | 1 | 0.4
27 | Y1 | Crystal_SMD_SeikoEpson_FA238-4Pin_3.2x2.5mm | 1 | 12MHz
28 | R22 | R_0805_2012Metric | 1 | 1M
29 | L1 | L_0805_2012Metric | 1 | 1uH
30 | U6 | SOT95P285X140-6N | 1 | 8205A
31 | BT2 | BatteryHolder_Keystone_3034_1x20mm | 1 | Battery_Cell
32 | U5 | SOT-23-6 | 1 | DW01A
33 | C8 | C_0805_2012Metric | 1 | 0.1uF
34 | U9 | SOIC-8_3.9x4.9mm_P1.27mm | 1 | PCF8523T
35 | J1 | USB_C_Receptacle_HRO_TYPE-C-31-M-12 | 1 | USB_C_Receptacle_USB2.0_16P